## Kosztorys
KOSZTORYS OFERTOWY
Wykonanie nawierzchni utwardzonej na odcinku drogi gminnej nr 107022N w m. Kraskowo - Etap IV
Lp | Opis pozycji | Ilość | J.m. | Cena [zł] | Wartość [zł]
A | Roboty przygotowawcze
1 | Roboty pomiarowe przy liniowych robotach ziemnych - trasa dróg w terenie równinnym | 0.2 | km
2 | Geodezyjna inwentaryzacja powykonawcza | 0.2 | km
3 | Ręczne wykoszenie porostów gęstych twardych ze skarpy i przeciwskarpy - rowy | 400 | m2
B | Roboty ziemne
4 | Roboty ziemne wykonane koparkami podsiębiernymi w gruncie kat. III - grunt do ponownego wbudowania, wraz z profilowaniem i zagęszczeniem dna koryta. | 175 | m3
C | Podbudowy
5 | Warstwa odsączająca z piasku gruboziarnistego zagęszczona mechanicznie, o grubości warstwy po zagęszczeniu: 15 cm - jezdnia ( płyty drogowe typu MON, wzmocnione - podwójnie zbrojone) | 700 | m2
D | Nawierzchnie
6 | Budowa nawierzchni z płyt żelbetowych pełnych MON, wzmocnionych (podwójnie zbrojonych siatką) o wymiarach 1,0x3,00x0,15m - układane śladowo, przerwa pomiędzy płytami 0,80 m. | 400 | m2
E | Roboty wykończeniowe
7 | Pobocza oraz uzupełnienie przestrzeni pomiędzy płytami z gruntu rodzimego - grubość zmienna - ziemia z wykopu | 460 | m2
Razem kosztorysowa wartość robót NETTO:
podatek VAT 23%:
Ogółem wartość robót BRUTTO:
słownie:
…................................
podpis