## Sheet1
PRZEDMIAR Strona 1/2
Budynek Szkoły Podstawowej w Młynarach, roboty remontowe pomieszczeń Z-cy Dyrektora
Nr | Podstawa | Opis robót | Jm | Ilość
ROBOTY ROZBIÓRKOWE
1 | KNR4-01 0354/07 | Wykucie z muru ościeżnic stalowych lub krat okiennych o powierzchni do 2m2
|  | 2 | szt | 2,000
|  | razem | szt | 2,000
2 | KNR 4-01 0348/02 | Rozebranie ścianek grubości 1/4 cegły z cegieł na zaprawie cementowo-wapiennej
|  | 3,12*2,88*2 | m2 | 17,971
|  | razem | m2 | 17,971
3 | KNR 4-01w97 0818/05 | Zerwanie posadzki z tworzyw sztucznych
|  | 2,72*3,12+2,60*3,12+2* 71*3,12 | m2 | 25,054
|  | razem | m2 | 25,054
4 | KNR 4-01 0212/01 | Rozbiórka elementów konstrukcji betonowych niezbrojonych o grubości do 15cm - posadzek betonowych
|  | (2,72*3,12+2,60*3,12+2,71 *3,12)*0,15 | m3 | 3,758
|  | razem | m3 | 3,758
5 | KNR 4-01 0106/01 | Wykopy nieumocnione o ścianach pionowych wykonywane wewnątrz budynku - wykop bez względu na głębokość i kategorię z odrzuceniem na odległość do 3m - gr. ok. 20 cm
|  | 8,21*3,12*0,20 | m3 | 5,123
|  | razem | m3 | 5,123
6 | KNR 4-01 0106/04 | Usunięcie z budynku gruzu i ziemi bez względu na kategorię z parteru
|  | 10,498 | m3 | 10,498
|  | razem | m3 | 10,498
7 | KNR 4-01 0108/13 | Wywiezienie gruzu ceglanego samochodami skrzyniowymi na odległość do lkm
|  | 3,12*2,88*2*0,09 | m3 | 1,617
|  | razem | m3 | 1,617
8 | KNR 4-01 0108/18 | Wywiezienie gruzu źużlobetonowego samochodami samowyładowczymi na odległość do lkm
|  | (2,72*3,12+2,60*3,12+2,71 *3,12)*0,15 | m3 | 3,758
|  | razem | m3 | 3,758
9 | KNR 4-01 0108/20 | Wywiezienie gruzu bez względu na rodzaj rozbieranej konstrukcji samochodami samowyładowczymi - na każdy następny lkm ponad lkm -10 km
|  | 5,375 | m3 | 5,375
|  | razem | m3 | 5,375 x10
10 |  | Koszt utylizacji gruzu 5,375 | m3 | 5,375
|  | razem | m3 | 5,375
II. ROBOTY POSADZKOWE
11 | KNR 2-02 1101/07 | Podkłady z ubitych materiałów sypkich na podłożu gruntowym
|  | 8,21*3,12*0,10 | m3 | 2,562
|  | razem | m3 | 2,562
12 | KNR 2-02 0607/01 | Izolacja pozioma podposadzkowa przeciwwilgociowa i przeciwwodna z folii polietylenowej szerokiej - z wywinięciem na mury
|  | 8,71*3,62 | m2 | 31,530
|  | razem | m2 | 31,530
13 | KNR 2-02 1101/01 | Podkłady betonowe na podłożu gruntowym z betonu B20 gr 10 cm
|  | 8,21*3,12*0,10 | m3 | 2,562
|  | razem | m3 | 2,562
14 | KNR 2-02 0605/04 | Izolacje przeciwwodne powierzchni poziomych z papy na lepiku asfaltowym na zimno - warstwa pierw sza
|  | 8,21*3,12 | m2 | 25,615
|  | razem | m2 | 25,615
15 | KNR 2-02 0609/03 | Izolacje poziome na wierzchu konstrukcji jednowarstwowe z płyt styropianowych wodoodpornych na sucho gr 10 cm
|  | 8,21*3,12 | m2 | 25,615
|  | razem | m2 | 25,615
16 | KNR 2-02 0607/01 | Izolacja pozioma podposadzkowa przeciwwilgociowa i przeciwwodna z folii polietylenowej szerokiej
|  | 8,31*3,22 | m2 | 26,758
|  | razem | m2 | 26,758
17 | KNR 2-02 1102/02 | Warstwy wyrównawcze z zaprawy cementowej grubości 20mm pod posadzki zatarte na gładko

## Arkusz1
Nr | Podstawa | Opis robót | Jm | Ilość | Cena netto za 1 [jednostka/kpl] | Wartość zł netto | Wartość zł brutto
I. ROBOTY ROZBIÓRKOWE
1 | KNR4-01 0354/07 | Wykucie z muru ościeżnic stalowych lub krat okiennych o powierzchni do 2m2
|  | 2 | szt | 2,000
2 | KNR 4-01 0348/02 | Rozebranie ścianek grubości 1/4 cegły z cegieł na zaprawie cementowo-wapiennej
|  | 3,12*2,88*2 | m2 | 17,971
3 | KNR 4-01w97 0818/05 | Zerwanie posadzki z tworzyw sztucznych
|  | 2,72*3,12+2,60*3,12+2* 71*3,12 | m2 | 25,054
4 | KNR 4-01 0212/01 | Rozbiórka elementów konstrukcji betonowych niezbrojonych o grubości do 15cm - posadzek betonowych
|  | (2,72*3,12+2,60*3,12+2,71 *3,12)*0,15 | m3 | 3,758
5 | KNR 4-01 0106/01 | Wykopy nieumocnione o ścianach pionowych wykonywane wewnątrz budynku - wykop bez względu na głębokość i kategorię z odrzuceniem na odległość do 3m - gr. ok. 20 cm
|  | 8,21*3,12*0,20 | m3 | 5,123
6 | KNR 4-01 0106/04 | Usunięcie z budynku gruzu i ziemi bez względu na kategorię z parteru
|  | 10,498 | m3 | 10,498
7 | KNR 4-01 0108/13 | Wywiezienie gruzu ceglanego samochodami skrzyniowymi na odległość do lkm
|  | 3,12*2,88*2*0,09 | m3 | 1,617
8 | KNR 4-01 0108/18 | Wywiezienie gruzu źużlobetonowego samochodami samowyładowczymi na odległość do l km
|  | (2,72*3,12+2,60*3,12+2,71 *3,12)*0,15 | m3 | 3,758
9 | KNR 4-01 0108/20 | Wywiezienie gruzu bez względu na rodzaj rozbieranej konstrukcji samochodami samowyładowczymi - na każdy następny lkm ponad lkm -10 km
|  | 5,375 | m3 | 5,375
10 |  | Koszt utylizacji gruzu 5,375
|  | 5.375 | m3 | 5,375
II. ROBOTY POSADZKOWE
11 | KNR 2-02 1101/07 | Podkłady z ubitych materiałów sypkich na podłożu gruntowym
|  | 8,21*3,12*0,10 | m3 | 2,562
12 | KNR 2-02 0607/01 | Izolacja pozioma podposadzkowa przeciwwilgociowa i przeciwwodna z folii polietylenowej szerokiej - z wywinięciem na mury
|  | 8,71*3,62 | m2 | 31,530
13 | KNR 2-02 1101/01 | Podkłady betonowe na podłożu gruntowym z betonu B20 gr 10 cm
|  | 8,21*3,12*0,10 | m3 | 2,562
14 | KNR 2-02 0605/04 | Izolacje przeciwwodne powierzchni poziomych z papy na lepiku asfaltowym na zimno - warstwa pierw sza
|  | 8,21*3,12 | m2 | 25,615
15 | KNR 2-02 0609/03 | Izolacje poziome na wierzchu konstrukcji jednowarstwowe z płyt styropianowych wodoodpornych na sucho gr 10 cm
|  | 8,21*3,12 | m2 | 25,615
16 | KNR 2-02 0607/01 | Izolacja pozioma podposadzkowa przeciwwilgociowa i przeciwwodna z folii polietylenowej szerokiej
|  | 8,31*3,22 | m2 | 26,758
17 | KNR 2-02 1102/02 | Warstwy wyrównawcze z zaprawy cementowej grubości 20mm pod posadzki zatarte na gładko
|  | 8,21*3,12 | m2 | 25,615
18 | KNR 2-02 1102/03 | Warstwy wyrównawcze pod posadzki - dodatek lub potrącenie za zmianę grubości o lOmm - gr.30 mm
|  | 8,21*3,12 | m2 | 25,615
19 | KNR 2-02 1112/05 | Posadzki z wykładzin z tworzyw sztucznych rulonowych PCW bez warstwy izolacyjnej wraz z wykonaniem cokolików
|  | 3,02*3,42+2,90*3,42+31,01 *3,42 | m2 | 30,541
20 | KNR 2-02 1112/09 | Zgrzewanie wykładzin rulonowych
|  | 3,02*3,42+2,90*3,42+3,01*3,42 | m2 | 30,541
III. ŚCIANKI DZIAŁOWE
21 | KNR 2-02 2003/03 | Ścianki działowe GR 55-02 z płyt gipsowo-kartonowych na rusztach metalowych pojedynczych z pokryciem obustronnym, dwuwarstwowo
|  | 3,12*2,88*2 | m2 | 17,971
IV. STOLARKA DRZWIOWA
22 | KNR 2-02 1016/02 | Ościeżnice drzwiowe stalowe dwukrotnie malowane na budowie wbudowane w trakcie wznoszenia ścian, dla drzwi wewnątrzłokalowych FD7
|  | 2 | szt | 2,000
23 | KNR 2-02 1017/02 | Skrzydła drzwiowe płytowe wewnętrzne, jednodziełne w ewnątrzlokalowe, fabrycznie wykończone pełne o powierzchni ponad l,60m2
|  | 0,90*2,00*2 | m2 | 3,600
V. ROBOTY MALARSKIE
24 | KNR 4-01 1204/08 | Przygotowanie powierzchni z poszpachlowaniem nierówności (sfalowań) powierzchni tynku
|  | 130 | m2 | 130,000
25 | KNR 4-01 1204/01 | Malowanie dwukrotne farbami emulsyjnymi starych tynków wewnętrznych sufitów
|  | 2,72*3,12+2,60*3,12+2,71*3,12 | m2 | 25,054
26 | KNR 4-01 1204/02 | Malowanie dwukrotne farbami emulsyjnymi starych tynków wewnętrznych ścian
|  | (2,72+3,12+2,60+3,12+2,71+3,12)*2*3,20 | m2 | 111,296
27 | KNR 4-01w97 1215/02 | Mycie po robotach malarskich drzwi innych niż zespolone
|  | 1,0*2,05*3 | m2 | 6,150
28 | KNR 4-01w97 1215/05 | Mycie po robotach malarskich okien innych niż zespolone
|  | 1,74*2,28*3 | m2 | 11,902
VI. POZOSTAŁE ROBOTY
29 |  | Roboty elektryczne
|  | 1 | kpl. | 1,000
30 |  | Roboty nieprzewidziane
|  | 1 | kpl. | 1,000
Razem: