## Sheet1
PRZEDMIAR ROBÓT: Modernizacja cmentarza komunalnego w Młynarach - III etap
Lp. | Podstawa | Opis i wyliczenia | j.m. | Poszcz. | Razem | Cena jedn. | Wartość
1 |  | ETAP III
1.1 |  | BRANŻA DROGOWA
d.1.1 | KNR 2-01 0119-04 | Roboty pomiarowe przy liniowych robotach ziemnych - trasa drogi w terenie pagórkowatym lub podgórskim 0.088 | km km | 0.088
|  |  |  | RAZEM | 0.088
d.1.1 | KNR-W 2-01 0203-04 | Roboty ziemne wykonywane koparkami podsiębiernymi o pojemności łyżki 0.25 m3 w gruncie kat. III z transportem urobku samochodami samowyładowczymi na odległość do 1 km (87.6*3.0+2,0*2,5)*0.4 | m3 m3 | 107.12
|  |  |  | RAZEM | 107.12
3 d.1.1 | KNR 2-31 0103-02 | Ręczne profilowanie i zagęszczenie podłoża pod warstwy konstrukcyjne nawierzchni w gruncie kat. IIl-IV 87.6*3.0+2,0*2,5 | m2 m2 | 267.8
|  |  |  | RAZEM | 267.8
4 d.1.1 | KNR 2-31 0402-04 analogia | Ława pod krawężniki betonowa z oporem - pod obrzeża(87.5+8,0)*0.1*0.2 | m3 m3 | 1.91
|  |  |  | RAZEM | 1.91
5 d.1.1 | KNR 2-31 0407-03 | Obrzeża betonowe o wymiarach 30x8 cm na podsypce piaskowej z wypełnieniem spoin piaskiem 87.5+8,0 | m m | 95.5
|  |  |  | RAZEM | 95.5
6 d.1.1 | KNR 2-31 0606-03 analogia | Ścieki z prefabrykatów betonowych o grubości 15 cm na podsypce cementowo-piaskowej - odwodnienie z korytek ściekowych dł. 25 cm szer. 33 cm gr. 8 cm 87.5+5,0 | m m | 92.5
|  |  |  | RAZEM | 92.5
7 d.1.1 | KNR 2-31 0104-07 | Warstwy odsączające z piasku w korycie lub na całej szerokości drogi, wykonanie i zagęszczanie mechaniczne - grubość warstwy po zagęszczeniu 10 cm 87.6*3.0+2,0*2,5 | m2 m2 | 267.8
|  |  |  | RAZEM | 267.8
8 d.1.1 | KNR 2-31 0114-05 0114-06 | Podbudowa z kruszywa łamanego - warstwa dolna o grubości po zagęszczeniu 20 cm 87.6*2,8+2,0*2,5 | m2 m2 | 250.28
|  |  |  | RAZEM | 250.28
9 d.1.1 | KNR 2-31 0511-03 | Nawierzchnie z kostki brukowej betonowej o grubości 8 cm na podsypce cementowo-piaskowej - kostka szara "Tetka" 87.6*2,5+2,0*2,5 | m2 m2 | 224
|  |  |  | RAZEM | 224
[6 empty] | Razem netto: | 0
[6 empty] | Vat 23% | 0
[6 empty] | Razem brutto: | 0