## Arkusz1
PRZEDMIAR ROBÓT
Budowa zjazdu pulicznego z dogi wojewódzkiej nr 505 na teren Cmentarza Komunalnego w Młynarach
Lp. | Podstawa | Opis i wyliczenia | j.m. | Poszcz. | Razem
1 |  | ROBOTY POMIAROWE
1 | KNR 2-01 0119-03 | Wykonanie pomiarów geodezyjnych (wytyczenie) | km |  | 0.1
|  | 0.1 |  | 0.1
2 | KNR 2-01 0119-03 | Wykonanie inwentaryzacji geodezyjnej powykonawczej | km |  | 0.1
|  | 0.1 |  | 0.1
2 |  | ROBOTY ZIEMNE
3 | KNR 2-31 0101-01 + KNR 2-31 0101-02 | Wykonanie koryta w gruncie kat.I-IV głębok. 50 cm | m2 |  | 100
|  | <pod nawierzchnię zjazdu>48,0 |  | 48
|  | <pod nawierzchnię chodnikową>7,0 |  | 7
|  | <pod ściek z korytek betonowych>45,0 |  | 45
4 | KNR 2-31 0101-01 + KNR 2-31 0101-02 | Wykonanie koryta w gruncie kat.I-IV głębok. 30 cm | m2 |  | 100
|  | <pod pobocze żwirowo-tłuczniowe>100,0 |  | 100
5 | KNR 2-01 0206-02 | Wywóz nadmiaru gruntu - roboty ziemne wykon.koparkami podsiębiernymi w gr.kat.III z transp.urobku samochod.samowyładowczymi poza teren budowy na składowisko Wykonawcy | m3 |  | 80
|  | (48,0+7,0+45,0)*0,5+100,0*0,3 |  | 80
3 |  | PODBUDOWY
6 | KNR 2-31 0103-04 | Profilowanie i zagęszenie podłoża pod warstwy konstrukcyjne nawierzchni w gr.kat.I-IV | m2 |  | 42.5
|  | <zjazd z kostki brukowej betonowej>34,0 |  | 34
|  | <chodnik z kostki brukowej betonowej>5,0 |  | 5
|  | <korytka z polimerobetonu>14,0*0,25 |  | 3.5
7 | KNR 2-31 0104-07 + KNR 2-31 0104-08 | Wykonanie i zagęszczenie warstwy odsączającej z piasku - grub.warstwy po zag. 20 cm | m2 |  | 232.5
|  | <zjazd z kostki brukowej betonowej>34,0 |  | 34
|  | <chodnik z kostki brukowej betonowej>5,0 |  | 5
|  | <ściek otwarty z korytek betonowych>90,0 |  | 90
|  | <pobocza>100,0 |  | 100
|  | <korytka z polimerobetonu>14,0*0,25 |  | 3.5
8 | KNR 2-31 0105-03 + KNR 2-31 0105-04 | Podsypka piaskowa z zagęszczeniem mechanicznym - 20 cm grub.warstwy po zagęszcz. | m2 |  | 90
|  | <ściek otwarty z korytek betonowych>90,0 |  | 90
9 | KNR 2-31 0114-05 | Podbudowa z tłucznia kamiennego - warstwa dolna o grub.po zagęszcz. 15 cm | m2 |  | 100
|  | <pobocza>100,0 |  | 100
10 | KNR 2-31 0114-03 + KNR 2-31 0114-04 | Podbudowa ze żwiru - warstwa górna o grub.po zagęszcz. 15 cm | m2 |  | 100
|  | <pobocza>100,0 |  | 100
11 | KNR 2-31 0114-05 | Podbudowa z kruszywa łamanego stab. mechanicznie lub tłucznia kamiennego - warstwa o grub.po zagęszcz. 15 cm | m2 |  | 90
|  | <ściek otwarty z korytek betonowych>90,0 |  | 90
12 | KNR 2-31 0114-05 + KNR 2-31 0114-06 | Podbudowa z kruszywa łamanego stab. mechanicznie - warstwa o grub.po zagęszcz. 20 cm | m2 |  | 42.5
|  | <zjazd z kostki brukowej betonowej>34,0 |  | 34
|  | <chodnik z kostki brukowej betonowej>5,0 |  | 5
|  | <korytka z polimerobetonu>14,0*0,25 |  | 3.5
4 |  | NAWIERZCHNIE
13 | KNR 2-31 0511-03 | Nawierzchnie z kostki brukowej betonowej grub. 8 cm szarej fazowanej na podsypce cementowo-piaskowej grub. 4 cm | m2 |  | 5
|  | <chodnik z kostki brukowej betonowej>5,0 |  | 5
14 | KNR 2-31 0511-03 | Nawierzchnie z kostki brukowej betonowej grub. 8 cm czerwonej fazowanej na podsypce cementowo-piaskowej grub. 4 cm | m2 |  | 34
|  | <zjazd z kostki brukowej betonowej>34,0 |  | 34
15 | KNR 2-01 0515-02 | Ułożenie korytek betonowych 50x50x15 cm na podsypce cementowo-piaskowej grub. 3 cm | m |  | 90
|  | <ściek otwarty z korytek betonowych po południowej stronie zjazdu>15,0 |  | 15
|  | <ściek otwarty z korytek betonowych po północnej stronie zjazdu aż do istn. rowu odwadniajacego>75,0 |  | 75
5 |  | ELEMETY ULIC
16 | KNR 2-31 0407-05 | Obrzeża betonowe o wym. 30x8 cm na podsypce cem.piaskowej z wyp.spoin zaprawą cem. | m |  | 6
|  | <wzdłuż naw. chodnikowej przy furtce>6,0 |  | 6
17 | KNR 2-31 0402-04 | Ława pod obrzeża betonowa z oporem z betonu B-10 | m3 |  | 0.21
|  | 6,0*(0,2*0,1+0,15*0,1) |  | 0.21
18 | KNR 2-31 0403-05 | Krawężniki betonowe obniżone o wym. 15x30 cm na podsypce cem.piaskowej | m |  | 36.5
|  | 10,5+26,0 |  | 36.5
19 | KNR 2-31 0403-07 | Krawężniki betonowe - dod.za ustawienie na łukach | m |  | 26
|  | 26 |  | 26
20 | KNR 2-31 0402-04 | Ława pod krawężniki betonowa z oporem z betonu B-15 | m3 |  | 2.19
|  | 36,5*(0,30*0,15+0,15*0,1) |  | 2.19
6 |  | INNE ROBOTY
21 | KNR 2-31 0606-04 | Odwodnienie liniowe - ułożenie korytek z polimerobetonu z listwą krawędziowa żeliwną i rusztem żeliwnym | m |  | 14
|  | 14 |  | 14